## Feuil1
|  | alpha(rad) | alpha (deg) | d (m) | FSL (dB) | Pertes Polarisation (dB) | Pertes cables + Filtre (dB) | Pertes Autre (météo/atmosphére/scitillation…) (dB) | Pertes totales (dB) |  | Gain Antenne (dB) | Gain LNA (dB) | Attenuation à l'entrée de la carte com (dB) | Puissance émise (dBm) | 20 | 27 | 30 | 31.8 | 33 | 34 | 35 | [9 empty] | SNR 30dBm
h | 400000 | 1.5708 | 90 | 400000 | 137.2228 | 3 | 3.5 | 0.6 | 144.3228 | 146.8228 | 14 | 24 | -106.3228 | Puissance reçue par l'USRP (dBm) | -86.3228 | -79.3228 | -76.3228 | -74.5228 | -73.3228 | -72.3228 | -71.3228 |  |  |  | -106 |  | -102 |  |  |  | 29.6772
r | 6400000 | 0.90421 | 51.8075 | 500000 | 139.161 | 3 | 3.5 | 0.6 | 146.261 | 148.761 | 14 | 24 | -108.261 |  | -88.261 | -81.261 | -78.261 | -76.461 | -75.261 | -74.261 | -73.261 |  |  |  | -106 |  | -102 |  |  |  | 27.739
dmax | 2297825.0586 | 0.69531 | 39.8384 | 600000 | 140.7446 | 3 | 3.5 | 0.6 | 147.8446 | 150.3446 | 14 | 24 | -109.8446 |  | -89.8446 | -82.8446 | -79.8446 | -78.0446 | -76.8446 | -75.8446 | -74.8446 |  |  |  | -106 |  | -102 |  |  |  | 26.1554
|  | 0.56403 | 32.3167 | 700000 | 142.0835 | 3 | 3.5 | 0.6 | 149.1835 | 151.6835 | 14 | 24 | -111.1835 |  | -91.1835 | -84.1835 | -81.1835 | -79.3835 | -78.1835 | -77.1835 | -76.1835 |  |  |  | -106 |  | -102 |  |  |  | 24.8165
|  | 0.47027 | 26.9444 | 800000 | 143.2434 | 3 | 3.5 | 0.6 | 150.3434 | 152.8434 | 14 | 24 | -112.3434 |  | -92.3434 | -85.3434 | -82.3434 | -80.5434 | -79.3434 | -78.3434 | -77.3434 |  |  |  | -106 |  | -102 |  |  |  | 23.6566
f | 433500000 | 0.39848 | 22.8314 | 900000 | 144.2664 | 3 | 3.5 | 0.6 | 151.3664 | 153.8664 | 14 | 24 | -113.3664 |  | -93.3664 | -86.3664 | -83.3664 | -81.5664 | -80.3664 | -79.3664 | -78.3664 |  |  |  | -106 |  | -102 |  |  |  | 22.6336
c | 300000000 | 0.34094 | 19.5345 | 1000000 | 145.1816 | 3 | 3.5 | 0.6 | 152.2816 | 154.7816 | 14 | 24 | -114.2816 |  | -94.2816 | -87.2816 | -84.2816 | -82.4816 | -81.2816 | -80.2816 | -79.2816 |  |  | Cas moyen | -106 | Cas moy elev >9 | -102 |  |  |  | 21.7184
|  | 0.29325 | 16.8018 | 1100000 | 146.0094 | 3 | 3.5 | 0.6 | 153.1094 | 155.6094 | 14 | 24 | -115.1094 |  | -95.1094 | -88.1094 | -85.1094 | -83.3094 | -82.1094 | -81.1094 | -80.1094 |  |  | -85.5584 | -106 | -85.5584 | -102 |  |  |  | 20.8906
|  | 0.25268 | 14.4775 | 1200000 | 146.7652 | 3 | 3.5 | 0.6 | 153.8652 | 156.3652 | 14 | 24 | -115.8652 |  | -95.8652 | -88.8652 | -85.8652 | -84.0652 | -82.8652 | -81.8652 | -80.8652 |  |  |  | -106 |  | -102 |  |  |  | 20.1348
|  | 0.21745 | 12.4592 | 1300000 | 147.4604 | 3 | 3.5 | 0.6 | 154.5604 | 157.0604 | 14 | 24 | -116.5604 |  | -96.5604 | -89.5604 | -86.5604 | -84.7604 | -83.5604 | -82.5604 | -81.5604 |  |  |  | -106 |  | -102 |  |  |  | 19.4396
|  | 0.18634 | 10.6767 | 1400000 | 148.1041 | 3 | 3.5 | 0.6 | 155.2041 | 157.7041 | 14 | 24 | -117.2041 |  | -97.2041 | -90.2041 | -87.2041 | -85.4041 | -84.2041 | -83.2041 | -82.2041 |  |  |  | -106 |  | -102 |  |  |  | 18.7959
|  | 0.15847 | 9.0799 | 1500000 | 148.7034 | 3 | 3.5 | 0.6 | 155.8034 | 158.3034 | 14 | 24 | -117.8034 |  | -97.8034 | -90.8034 | -87.8034 | -86.0034 | -84.8034 | -83.8034 | -82.8034 |  |  |  | -106 |  | -102 |  |  |  | 18.1966
|  | 0.13321 | 7.6321 | 1600000 | 149.264 | 3 | 3.5 | 0.6 | 156.364 | 158.864 | 14 | 24 | -118.364 |  | -98.364 | -91.364 | -88.364 | -86.564 | -85.364 | -84.364 | -83.364 |  |  |  | -106 |  | -102 |  |  |  | 17.636
|  | 0.11006 | 6.3058 | 1700000 | 149.7905 | 3 | 3.5 | 0.6 | 156.8905 | 159.3905 | 14 | 24 | -118.8905 |  | -98.8905 | -91.8905 | -88.8905 | -87.0905 | -85.8905 | -84.8905 | -83.8905 |  |  |  | -106 |  | -102 |  |  |  | 17.1095
|  | 0.088658 | 5.0797 | 1800000 | 150.287 | 3 | 3.5 | 0.6 | 157.387 | 159.887 | 14 | 24 | -119.387 |  | -99.387 | -92.387 | -89.387 | -87.587 | -86.387 | -85.387 | -84.387 |  |  |  | -106 |  | -102 |  |  |  | 16.613
|  | 0.068722 | 3.9375 | 1900000 | 150.7566 | 3 | 3.5 | 0.6 | 157.8566 | 160.3566 | 14 | 24 | -119.8566 |  | -99.8566 | -92.8566 | -89.8566 | -88.0566 | -86.8566 | -85.8566 | -84.8566 |  |  |  | -106 |  | -102 |  |  |  | 16.1434
|  | 0.050021 | 2.866 | 2000000 | 151.2022 | 3 | 3.5 | 0.6 | 158.3022 | 160.8022 | 14 | 24 | -120.3022 |  | -100.3022 | -93.3022 | -90.3022 | -88.5022 | -87.3022 | -86.3022 | -85.3022 |  |  |  | -106 |  | -102 |  |  |  | 15.6978
|  | 0.032372 | 1.8548 | 2100000 | 151.6259 | 3 | 3.5 | 0.6 | 158.7259 | 161.2259 | 14 | 24 | -120.7259 |  | -100.7259 | -93.7259 | -90.7259 | -88.9259 | -87.7259 | -86.7259 | -85.7259 |  |  |  | -106 |  | -102 |  |  |  | 15.2741
|  | 0.015626 | 0.89528 | 2200000 | 152.03 | 3 | 3.5 | 0.6 | 159.13 | 161.63 | 14 | 24 | -121.13 |  | -101.13 | -94.13 | -91.13 | -89.33 | -88.13 | -87.13 | -86.13 |  |  |  | -106 |  | -102 |  |  |  | 14.87
|  | -0.00033967 | -0.019462 | 2300000 | 152.4161 | 3 | 3.5 | 0.6 | 159.5161 | 162.0161 | 14 | 24 | -121.5161 |  | -101.5161 | -94.5161 | -91.5161 | -89.7161 | -88.5161 | -87.5161 | -86.5161 |  |  |  | -106 |  | -102 |  |  |  | 14.4839
Puissance émise (dBW)
[14 empty] | Eb/N0=S/(R*N0)=(S/N)*(Bn/R) | Bn | 50000 |  | T | 600 | [5 empty] | -10 | -3 | 0 | 1.8 | 3
[14 empty] | S : signal power | N | -153.83 | dBW | R | 9600 |  |  |  | Élévation (°) | 90 | 26.8442 | 33.8442 | 36.8442 | 38.6442 | 39.8442 | Eb/N0 (dB) |  | 0
[14 empty] | R: data rate Bps |  | -123.83 | [7 empty] | 51.8075 | 24.906 | 31.906 | 34.906 | 36.706 | 37.906 |  |  | 0
[14 empty] | N0 : DSP bruit (W/Hz) |  |  | dB | 0.72587 | [5 empty] | 39.8384 | 23.3224 | 30.3224 | 33.3224 | 35.1224 | 36.3224 |  |  | 0
[14 empty] | Eb : Energie par bit | Eb/N0 | -1.3914 |  | 0.85198 | [5 empty] | 32.3167 | 21.9835 | 28.9835 | 31.9835 | 33.7835 | 34.9835 |  |  | 0
[14 empty] | Bn : noise BW | [9 empty] | 26.9444 | 20.8236 | 27.8236 | 30.8236 | 32.6236 | 33.8236 |  |  | 0
[14 empty] | Bn*N0=N | [5 empty] | 0.011532 | -19.3811 |  |  | 22.8314 | 19.8006 | 26.8006 | 29.8006 | 31.6006 | 32.8006 |  |  | 0
[24 empty] | 19.5345 | 18.8854 | 25.8854 | 28.8854 | 30.6854 | 31.8854 |  |  | 0
[14 empty] | BER = 1/2*erfc(sqrt(Eb/(2N0))) |  | 4.6099e-253 | [7 empty] | 16.8018 | 18.0576 | 25.0576 | 28.0576 | 29.8576 | 31.0576 |  |  | 2.337e-280
[24 empty] | 14.4775 | 17.3018 | 24.3018 | 27.3018 | 29.1018 | 30.3018 |  |  | 5.7254e-236
[19 empty] | Eb/N0 | 27.6086 | 24.0121 | MSK ou /2 BFSK |  | 12.4592 | 16.6066 | 23.6066 | 26.6066 | 28.4066 | 29.6066 |  |  | 2.034e-201
[19 empty] | Eb/N0min | 14 |  |  |  | 10.6767 | 15.9629 | 22.9629 | 25.9629 | 27.7629 | 28.9629 |  |  | 5.3422e-174
[19 empty] | LM | 13.6086 |  |  |  | 9.0799 | 15.3636 | 22.3636 | 25.3636 | 27.1636 | 28.3636 |  |  | 7.1162e-152
[24 empty] | 7.6321 | 14.803 | 21.803 | 24.803 | 26.603 | 27.803 |  |  | 9.1841e-134
[24 empty] | 6.3058 | 14.2765 | 21.2765 | 24.2765 | 26.0765 | 27.2765 |  |  | 9.4602e-119
[19 empty] | Noise floor (dBm) |  |  |  |  | 5.0797 | 13.78 | 20.78 | 23.78 | 25.58 | 26.78 |  |  | 3.6271e-106
[24 empty] | 3.9375 | 13.3104 | 20.3104 | 23.3104 | 25.1104 | 26.3104 |  |  | 1.6277e-95
[19 empty] | -106 | Voir calcul bruit |  |  |  | 2.866 | 12.8648 | 19.8648 | 22.8648 | 24.6648 | 25.8648 |  |  | 2.0337e-86
[24 empty] | 1.8548 | 12.441 | 19.441 | 22.441 | 24.241 | 25.441 |  |  | 1.3762e-78
[24 empty] | 0.89528 | 12.037 | 19.037 | 22.037 | 23.837 | 25.037 |  |  | 8.4638e-72
[24 empty] | -0.019462 | 11.6509 | 18.6509 | 21.6509 | 23.4509 | 24.6509 |  |  | 7.1123e-66