## Feuil1
|  |  | alpha(rad) | alpha (deg) | d (m) | Theto | t | Doppler (Hz)
h | 400000 |  | 0 | 0 | 2297825.0586 | 1.2261 | 7247.0588 | 10472
r | 6400000 |  | 0.017453 | 1 | 2188842.7669 | 1.2257 | 7245.9551 | 10470.4051
|  |  | 0.034907 | 2 | 2085298.2951 | 1.2244 | 7242.6441 | 10465.6207
|  |  | 0.05236 | 3 | 1987159.1761 | 1.2223 | 7237.127 | 10457.6485
|  |  | 0.069813 | 4 | 1894351.1586 | 1.2194 | 7229.4054 | 10446.4907
|  |  | 0.087266 | 5 | 1806761.8137 | 1.2156 | 7219.4816 | 10432.1509
|  |  | 0.10472 | 6 | 1724245.1826 | 1.2111 | 7207.3587 | 10414.6333
|  |  | 0.12217 | 7 | 1646627.129 | 1.2059 | 7193.0403 | 10393.9433
|  |  | 0.13963 | 8 | 1573711.0442 | 1.1999 | 7176.5309 | 10370.0872
|  |  | 0.15708 | 9 | 1505283.5759 | 1.1933 | 7157.8355 | 10343.0723
r | 6400000 |  | 0.17453 | 10 | 1441120.1008 | 1.186 | 7136.9597 | 10312.9068
dmax | 2297825.0586 |  | 0.19199 | 11 | 1380989.7298 | 1.1781 | 7113.9099 | 10279.5999
|  |  | 0.20944 | 12 | 1324659.7062 | 1.1696 | 7088.6932 | 10243.1617
|  |  | 0.22689 | 13 | 1271899.1225 | 1.1606 | 7061.3172 | 10203.6033
f | 433000000 |  | 0.24435 | 14 | 1222481.9416 | 1.1511 | 7031.7902 | 10160.9368
c | 300000000 |  | 0.2618 | 15 | 1176189.3493 | 1.1411 | 7000.1213 | 10115.1753
|  |  | 0.27925 | 16 | 1132811.4956 | 1.1307 | 6966.3201 | 10066.3325
|  |  | 0.29671 | 17 | 1092148.6981 | 1.1199 | 6930.3968 | 10014.4234
|  |  | 0.31416 | 18 | 1054012.192 | 1.1087 | 6892.3625 | 9959.4638
|  |  | 0.33161 | 19 | 1018224.5057 | 1.0971 | 6852.2287 | 9901.4705
|  |  | 0.34907 | 20 | 984619.5391 | 1.0852 | 6810.0077 | 9840.4611
|  |  | 0.36652 | 21 | 953042.4146 | 1.0731 | 6765.7123 | 9776.4542
|  |  | 0.38397 | 22 | 923349.1572 | 1.0606 | 6719.3559 | 9709.4693
|  |  | 0.40143 | 23 | 895406.2555 | 1.0479 | 6670.9528 | 9639.5268
|  |  | 0.41888 | 24 | 869090.1416 | 1.0349 | 6620.5177 | 9566.648
|  |  | 0.43633 | 25 | 844286.6233 | 1.0217 | 6568.0658 | 9490.8551
|  |  | 0.45379 | 26 | 820890.2933 | 1.0083 | 6513.6133 | 9412.1713
|  |  | 0.47124 | 27 | 798803.9328 | 0.9947 | 6457.1767 | 9330.6203
|  |  | 0.48869 | 28 | 777937.9246 | 0.98092 | 6398.7731 | 9246.2272
|  |  | 0.50615 | 29 | 758209.6851 | 0.96697 | 6338.4205 | 9159.0176
|  |  | 0.5236 | 30 | 739543.1207 | 0.95287 | 6276.137 | 9069.018
|  |  | 0.54105 | 31 | 721868.1152 | 0.93862 | 6211.9418 | 8976.256
|  |  | 0.55851 | 32 | 705120.0475 | 0.92424 | 6145.8544 | 8880.7597
|  |  | 0.57596 | 33 | 689239.3429 | 0.90973 | 6077.8949 | 8782.5582
|  |  | 0.59341 | 34 | 674171.057 | 0.8951 | 6008.0841 | 8681.6815
f | 433500000 | m/s | 0.61087 | 35 | 659864.4906 | 0.88036 | 5936.4431 | 8578.1602
Vsat | 7700 | m/s | 0.62832 | 36 | 646272.8365 | 0.86551 | 5862.9937 | 8472.026
C | 300000000 |  | 0.64577 | 37 | 633352.8543 | 0.85057 | 5787.7585 | 8363.3111
|  |  | 0.66323 | 38 | 621064.5725 | 0.83554 | 5710.7603 | 8252.0486
| Doppler | Vsat/C=(fR-fT)/fT | 0.68068 | 39 | 609371.0168 | 0.82042 | 5632.0225 | 8138.2725
|  |  | 0.69813 | 40 | 598237.9605 | 0.80522 | 5551.5691 | 8022.0174
|  |  | 0.71558 | 41 | 587633.6983 | 0.78995 | 5469.4247 | 7903.3187
Df= | 11126.5 | Hz | 0.73304 | 42 | 577528.8385 | 0.7746 | 5385.6143 | 7782.2126
|  |  | 0.75049 | 43 | 567896.1148 | 0.75919 | 5300.1633 | 7658.736
|  |  | 0.76794 | 44 | 558710.2134 | 0.74371 | 5213.0978 | 7532.9264
|  |  | 0.7854 | 45 | 549947.6166 | 0.72818 | 5124.4444 | 7404.8222
|  |  | 0.80285 | 46 | 541586.4598 | 0.71259 | 5034.2301 | 7274.4625
|  |  | 0.8203 | 47 | 533606.4007 | 0.69695 | 4942.4822 | 7141.8868
|  |  | 0.83776 | 48 | 525988.5007 | 0.68126 | 4849.2289 | 7007.1357
|  |  | 0.85521 | 49 | 518715.1165 | 0.66552 | 4754.4984 | 6870.2502
|  |  | 0.87266 | 50 | 511769.8005 | 0.64974 | 4658.3196 | 6731.2718
|  |  | 0.89012 | 51 | 505137.2111 | 0.63391 | 4560.7219 | 6590.2431
|  |  | 0.90757 | 52 | 498803.0297 | 0.61805 | 4461.7349 | 6447.207
|  |  | 0.92502 | 53 | 492753.8855 | 0.60215 | 4361.3889 | 6302.2069
|  |  | 0.94248 | 54 | 486977.286 | 0.58621 | 4259.7143 | 6155.2872
|  |  | 0.95993 | 55 | 481461.5544 | 0.57024 | 4156.7422 | 6006.4924
|  |  | 0.97738 | 56 | 476195.7715 | 0.55424 | 4052.5039 | 5855.8681
|  |  | 0.99484 | 57 | 471169.7229 | 0.53821 | 3947.0311 | 5703.46
|  |  | 1.0123 | 58 | 466373.85 | 0.52215 | 3840.3561 | 5549.3145
|  |  | 1.0297 | 59 | 461799.2063 | 0.50607 | 3732.5112 | 5393.4787
|  |  | 1.0472 | 60 | 457437.4158 | 0.48996 | 3623.5294 | 5236
|  |  | 1.0647 | 61 | 453280.6358 | 0.47382 | 3513.4438 | 5076.9263
|  |  | 1.0821 | 62 | 449321.5228 | 0.45767 | 3402.288 | 4916.3062
|  |  | 1.0996 | 63 | 445553.2002 | 0.44149 | 3290.0959 | 4754.1885
|  |  | 1.117 | 64 | 441969.2299 | 0.42529 | 3176.9015 | 4590.6226
|  |  | 1.1345 | 65 | 438563.5851 | 0.40907 | 3062.7394 | 4425.6584
|  |  | 1.1519 | 66 | 435330.6261 | 0.39284 | 2947.6444 | 4259.3461
|  |  | 1.1694 | 67 | 432265.0775 | 0.37659 | 2831.6515 | 4091.7364
|  |  | 1.1868 | 68 | 429362.0072 | 0.36032 | 2714.796 | 3922.8802
|  |  | 1.2043 | 69 | 426616.8079 | 0.34403 | 2597.1136 | 3752.8292
|  |  | 1.2217 | 70 | 424025.1791 | 0.32774 | 2478.6401 | 3581.6349
|  |  | 1.2392 | 71 | 421583.1109 | 0.31143 | 2359.4116 | 3409.3497
|  |  | 1.2566 | 72 | 419286.8695 | 0.2951 | 2239.4643 | 3236.026
|  |  | 1.2741 | 73 | 417132.9833 | 0.27877 | 2118.8349 | 3061.7165
|  |  | 1.2915 | 74 | 415118.2305 | 0.26243 | 1997.5601 | 2886.4744
|  |  | 1.309 | 75 | 413239.6278 | 0.24607 | 1875.6768 | 2710.353
|  |  | 1.3265 | 76 | 411494.4196 | 0.22971 | 1753.2222 | 2533.4061
|  |  | 1.3439 | 77 | 409880.0691 | 0.21333 | 1630.2335 | 2355.6874
|  |  | 1.3614 | 78 | 408394.2487 | 0.19695 | 1506.7483 | 2177.2512
|  |  | 1.3788 | 79 | 407034.8329 | 0.18056 | 1382.804 | 1998.1518
|  |  | 1.3963 | 80 | 405799.891 | 0.16417 | 1258.4386 | 1818.4437
|  |  | 1.4137 | 81 | 404687.6801 | 0.14777 | 1133.6898 | 1638.1817
|  |  | 1.4312 | 82 | 403696.6403 | 0.13136 | 1008.5956 | 1457.4207
|  |  | 1.4486 | 83 | 402825.3889 | 0.11495 | 883.1943 | 1276.2158
|  |  | 1.4661 | 84 | 402072.716 | 0.098539 | 757.5239 | 1094.6221
|  |  | 1.4835 | 85 | 401437.5809 | 0.082121 | 631.6228 | 912.6949
|  |  | 1.501 | 86 | 400919.1085 | 0.0657 | 505.5293 | 730.4898
|  |  | 1.5184 | 87 | 400516.5866 | 0.049277 | 379.2818 | 548.0621
|  |  | 1.5359 | 88 | 400229.4634 | 0.032852 | 252.9187 | 365.4675
|  |  | 1.5533 | 89 | 400057.3463 | 0.016427 | 126.4786 | 182.7616
|  |  | 1.5708 | 90 | 400000 | 0 | 4.7168e-13 | 6.8158e-13
|  |  | 1.5882 | 91 | 400057.3463 | 0.016427 | 126.4786 | -182.7616
|  |  | 1.6057 | 92 | 400229.4634 | 0.032852 | 252.9187 | -365.4675
|  |  | 1.6232 | 93 | 400516.5866 | 0.049277 | 379.2818 | -548.0621
|  |  | 1.6406 | 94 | 400919.1085 | 0.0657 | 505.5293 | -730.4898
|  |  | 1.6581 | 95 | 401437.5809 | 0.082121 | 631.6228 | -912.6949
|  |  | 1.6755 | 96 | 402072.716 | 0.098539 | 757.5239 | -1094.6221
|  |  | 1.693 | 97 | 402825.3889 | 0.11495 | 883.1943 | -1276.2158
|  |  | 1.7104 | 98 | 403696.6403 | 0.13136 | 1008.5956 | -1457.4207
|  |  | 1.7279 | 99 | 404687.6801 | 0.14777 | 1133.6898 | -1638.1817
|  |  | 1.7453 | 100 | 405799.891 | 0.16417 | 1258.4386 | -1818.4437
|  |  | 1.7628 | 101 | 407034.8329 | 0.18056 | 1382.804 | -1998.1518
|  |  | 1.7802 | 102 | 408394.2487 | 0.19695 | 1506.7483 | -2177.2512
|  |  | 1.7977 | 103 | 409880.0691 | 0.21333 | 1630.2335 | -2355.6874
|  |  | 1.8151 | 104 | 411494.4196 | 0.22971 | 1753.2222 | -2533.4061
|  |  | 1.8326 | 105 | 413239.6278 | 0.24607 | 1875.6768 | -2710.353
|  |  | 1.85 | 106 | 415118.2305 | 0.26243 | 1997.5601 | -2886.4744
|  |  | 1.8675 | 107 | 417132.9833 | 0.27877 | 2118.8349 | -3061.7165
|  |  | 1.885 | 108 | 419286.8695 | 0.2951 | 2239.4643 | -3236.026
|  |  | 1.9024 | 109 | 421583.1109 | 0.31143 | 2359.4116 | -3409.3497
|  |  | 1.9199 | 110 | 424025.1791 | 0.32774 | 2478.6401 | -3581.6349
|  |  | 1.9373 | 111 | 426616.8079 | 0.34403 | 2597.1136 | -3752.8292
|  |  | 1.9548 | 112 | 429362.0072 | 0.36032 | 2714.796 | -3922.8802
|  |  | 1.9722 | 113 | 432265.0775 | 0.37659 | 2831.6515 | -4091.7364
|  |  | 1.9897 | 114 | 435330.6261 | 0.39284 | 2947.6444 | -4259.3461
|  |  | 2.0071 | 115 | 438563.5851 | 0.40907 | 3062.7394 | -4425.6584
|  |  | 2.0246 | 116 | 441969.2299 | 0.42529 | 3176.9015 | -4590.6226
|  |  | 2.042 | 117 | 445553.2002 | 0.44149 | 3290.0959 | -4754.1885
|  |  | 2.0595 | 118 | 449321.5228 | 0.45767 | 3402.288 | -4916.3062
|  |  | 2.0769 | 119 | 453280.6358 | 0.47382 | 3513.4438 | -5076.9263
|  |  | 2.0944 | 120 | 457437.4158 | 0.48996 | 3623.5294 | -5236
|  |  | 2.1118 | 121 | 461799.2063 | 0.50607 | 3732.5112 | -5393.4787
|  |  | 2.1293 | 122 | 466373.85 | 0.52215 | 3840.3561 | -5549.3145
|  |  | 2.1468 | 123 | 471169.7229 | 0.53821 | 3947.0311 | -5703.46
|  |  | 2.1642 | 124 | 476195.7715 | 0.55424 | 4052.5039 | -5855.8681
|  |  | 2.1817 | 125 | 481461.5544 | 0.57024 | 4156.7422 | -6006.4924
|  |  | 2.1991 | 126 | 486977.286 | 0.58621 | 4259.7143 | -6155.2872
|  |  | 2.2166 | 127 | 492753.8855 | 0.60215 | 4361.3889 | -6302.2069
|  |  | 2.234 | 128 | 498803.0297 | 0.61805 | 4461.7349 | -6447.207
|  |  | 2.2515 | 129 | 505137.2111 | 0.63391 | 4560.7219 | -6590.2431
|  |  | 2.2689 | 130 | 511769.8005 | 0.64974 | 4658.3196 | -6731.2718
|  |  | 2.2864 | 131 | 518715.1165 | 0.66552 | 4754.4984 | -6870.2502
|  |  | 2.3038 | 132 | 525988.5007 | 0.68126 | 4849.2289 | -7007.1357
|  |  | 2.3213 | 133 | 533606.4007 | 0.69695 | 4942.4822 | -7141.8868
|  |  | 2.3387 | 134 | 541586.4598 | 0.71259 | 5034.2301 | -7274.4625
|  |  | 2.3562 | 135 | 549947.6166 | 0.72818 | 5124.4444 | -7404.8222
|  |  | 2.3736 | 136 | 558710.2134 | 0.74371 | 5213.0978 | -7532.9264
|  |  | 2.3911 | 137 | 567896.1148 | 0.75919 | 5300.1633 | -7658.736
|  |  | 2.4086 | 138 | 577528.8385 | 0.7746 | 5385.6143 | -7782.2126
|  |  | 2.426 | 139 | 587633.6983 | 0.78995 | 5469.4247 | -7903.3187
|  |  | 2.4435 | 140 | 598237.9605 | 0.80522 | 5551.5691 | -8022.0174
|  |  | 2.4609 | 141 | 609371.0168 | 0.82042 | 5632.0225 | -8138.2725
|  |  | 2.4784 | 142 | 621064.5725 | 0.83554 | 5710.7603 | -8252.0486
|  |  | 2.4958 | 143 | 633352.8543 | 0.85057 | 5787.7585 | -8363.3111
|  |  | 2.5133 | 144 | 646272.8365 | 0.86551 | 5862.9937 | -8472.026
|  |  | 2.5307 | 145 | 659864.4906 | 0.88036 | 5936.4431 | -8578.1602
|  |  | 2.5482 | 146 | 674171.057 | 0.8951 | 6008.0841 | -8681.6815
|  |  | 2.5656 | 147 | 689239.3429 | 0.90973 | 6077.8949 | -8782.5582
|  |  | 2.5831 | 148 | 705120.0475 | 0.92424 | 6145.8544 | -8880.7597
|  |  | 2.6005 | 149 | 721868.1152 | 0.93862 | 6211.9418 | -8976.256
|  |  | 2.618 | 150 | 739543.1207 | 0.95287 | 6276.137 | -9069.018
|  |  | 2.6354 | 151 | 758209.6851 | 0.96697 | 6338.4205 | -9159.0176
|  |  | 2.6529 | 152 | 777937.9246 | 0.98092 | 6398.7731 | -9246.2272
|  |  | 2.6704 | 153 | 798803.9328 | 0.9947 | 6457.1767 | -9330.6203
|  |  | 2.6878 | 154 | 820890.2933 | 1.0083 | 6513.6133 | -9412.1713
|  |  | 2.7053 | 155 | 844286.6233 | 1.0217 | 6568.0658 | -9490.8551
|  |  | 2.7227 | 156 | 869090.1416 | 1.0349 | 6620.5177 | -9566.648
|  |  | 2.7402 | 157 | 895406.2555 | 1.0479 | 6670.9528 | -9639.5268
|  |  | 2.7576 | 158 | 923349.1572 | 1.0606 | 6719.3559 | -9709.4693
|  |  | 2.7751 | 159 | 953042.4146 | 1.0731 | 6765.7123 | -9776.4542
|  |  | 2.7925 | 160 | 984619.5391 | 1.0852 | 6810.0077 | -9840.4611
|  |  | 2.81 | 161 | 1018224.5057 | 1.0971 | 6852.2287 | -9901.4705
|  |  | 2.8274 | 162 | 1054012.192 | 1.1087 | 6892.3625 | -9959.4638
|  |  | 2.8449 | 163 | 1092148.6981 | 1.1199 | 6930.3968 | -10014.4234
|  |  | 2.8623 | 164 | 1132811.4956 | 1.1307 | 6966.3201 | -10066.3325
|  |  | 2.8798 | 165 | 1176189.3493 | 1.1411 | 7000.1213 | -10115.1753
|  |  | 2.8972 | 166 | 1222481.9416 | 1.1511 | 7031.7902 | -10160.9368
|  |  | 2.9147 | 167 | 1271899.1225 | 1.1606 | 7061.3172 | -10203.6033
|  |  | 2.9322 | 168 | 1324659.7062 | 1.1696 | 7088.6932 | -10243.1617
|  |  | 2.9496 | 169 | 1380989.7298 | 1.1781 | 7113.9099 | -10279.5999
|  |  | 2.9671 | 170 | 1441120.1008 | 1.186 | 7136.9597 | -10312.9068
|  |  | 2.9845 | 171 | 1505283.5759 | 1.1933 | 7157.8355 | -10343.0723
|  |  | 3.002 | 172 | 1573711.0442 | 1.1999 | 7176.5309 | -10370.0872
|  |  | 3.0194 | 173 | 1646627.129 | 1.2059 | 7193.0403 | -10393.9433
|  |  | 3.0369 | 174 | 1724245.1826 | 1.2111 | 7207.3587 | -10414.6333
|  |  | 3.0543 | 175 | 1806761.8137 | 1.2156 | 7219.4816 | -10432.1509
|  |  | 3.0718 | 176 | 1894351.1586 | 1.2194 | 7229.4054 | -10446.4907
|  |  | 3.0892 | 177 | 1987159.1761 | 1.2223 | 7237.127 | -10457.6485
|  |  | 3.1067 | 178 | 2085298.2951 | 1.2244 | 7242.6441 | -10465.6207
|  |  | 3.1241 | 179 | 2188842.7669 | 1.2257 | 7245.9551 | -10470.4051
|  |  | 3.1416 | 180 | 2297825.0586 | 1.2261 | 7247.0588 | -10472